## Лист1
RF-GNSS | MCU | PWR | IMU | SUPPLY | SPI | I2C | UART | 1-Wire |  | RF-GNSS | MCU | PWR | IMU | SUPPLY | SPI | I2C | UART | 1-Wire
GND | GND | GND | GND | GND | SCK | SDA | RX | ADC | GND | GND | GND | GND | GND | GND | SCK | SDA | RX | ADC
N | PA4 | N | N | 3V3 | MISO | SCL | TX | PWM | PA4 |  |  |  |  | 3V3/5V/Vbat | MISO | SCL | TX | PWM
N | PA1 | N | 1W | 5V | MOSI |  | CK | INT | PA1 | 1-Wire |  |  |  |  | MOSI |  | CK | INT
RF.AUX | PC3 | N | N | Vbat | NSS |  |  |  | PC3 | ADC |  |  |  |  | NSS
GND | GND | GND | GND | [5 empty] | GND | GND | GND | GND | GND
RF.IRQ | PC2 | N | N | [5 empty] | PC2 | ADC
N | PC13 | N | SR.OE | [5 empty] | PC13 | SR-nOE
GND | GND | GND | GND | [5 empty] | GND | GND | GND | GND | GND |  |  | СВОБОДНО
N | PB8 | N | N | [5 empty] | PB8
N | PB7 | N | SDA | [5 empty] | PB7 | SDA
N | PB4 | Ctr13 | N | [5 empty] | PB4 | CTRL
GND | GND | GND | GND | [5 empty] | GND | GND | GND | GND | GND
N | PA5 | N | N | [5 empty] | PA5
RF.TX | PA3 | N | N | [5 empty] | PA3 | RX
RF.RX | PA2 | N | N | [5 empty] | PA2 | TX
N | PA0 | Ctr15 | N |  |  | = |  |  | PA0 | CTRL
+5.0V | +5.0V | +5.0V | +5.0V | [5 empty] | +5.0V | +5.0V | +5.0V | +5.0V | +5.0V
N | PC1 | N | SR.L | [5 empty] | PC1 | SR-Latch
N | PC0 | N | MUX.O | [5 empty] | PC0 | MUX_OUT
+Vbat | +Vbat | +Vbat | +Vbat | [5 empty] | +Vbat | +Vbat | +Vbat | +Vbat | +Vbat
N | PB8 | N | N | [5 empty] | PB8
N | PB6 | N | SCL | [5 empty] | PB6 | SCL
N | PB5 | Ctr14 | N | [5 empty] | PB5 | CTRL
+3.3V | +3.3V | +3.3v | +3.3V | [5 empty] | +3.3V | +3.3V | +3.3V | +3.3v | +3.3V
+3.3V | +3.3V | +3.3v | +3.3V | [5 empty] | +3.3V | +3.3V | +3.3V | +3.3v | +3.3V
N | PA7 | N | N | [5 empty] | PA7
SR.OE | PC5 | N | N | [5 empty] | PC5
N | PB1 | Ctr12 | N | [5 empty] | PB1 | CTRL
+Vbat | +Vbat | +Vbat | +Vbat | [5 empty] | +Vbat | +Vbat | +Vbat | +Vbat | +Vbat
G.PPS | PB10 | N | N | [5 empty] | PB10 | LED/GNSS_PPS
SCK | PB13 | N | SCK | [5 empty] | PB13 | SCK
+5.0V | +5.0V | +5.0V | +5.0V | [5 empty] | +5.0V | +5.0V | +5.0V | +5.0V | +5.0V
MOSI | PB15 | N | MOSI | [5 empty] | PB15 | MOSI
G.TX | PC7 | N | N | [5 empty] | PC7 | RX
N | PA9 | N | N | [5 empty] | PA9
N | PA10 | N | N | [5 empty] | PA10
GND | GND | GND | GND | [5 empty] | GND | GND | GND | GND | GND
N | PA6 | N | N | [5 empty] | PA6
SR.L | PC4 | N | N | [5 empty] | PC4 | SR_Latch
N | PB0 | Ctr11 | N | [5 empty] | PB0 | CTRL
GND | GND | GND | GND | [5 empty] | GND | GND | GND | GND | GND
N | PB2 | N | PE.INT | [5 empty] | PB2 | PE_nINT
N | PB12 | N | N | [5 empty] | PB12
GND | GND | GND | GND | [5 empty] | GND | GND | GND | GND | GND
MISO | PB14 | N | MISO | [5 empty] | PB14 | MISO
G.RX | PC6 | N | N | [5 empty] | PC6 | TX
N | PA8 | N | N | [5 empty] | PA8
GND | GND | GND | GND | [5 empty] | GND | GND | GND | GND | GND